## Thickness Measurement
Thickness | Design | PUC ID | Location | Batch ID | Measurement | Ratio
0.6 | T0.6 | 1 | E1 | 1 | 0.605 | 1.0083
0.6 | T0.6 | 1 | M | 1 | 0.6 | 1
0.6 | T0.6 | 1 | E2 | 1 | 0.63 | 1.05
0.6 | T0.6 | 2 | E1 | 1 | 0.62 | 1.0333
0.6 | T0.6 | 2 | M | 1 | 0.635 | 1.0583
0.6 | T0.6 | 2 | E2 | 1 | 0.635 | 1.0583
0.6 | T0.6 | 3 | E1 | 1 | 0.635 | 1.0583
0.6 | T0.6 | 3 | M | 1 | 0.64 | 1.0667
0.6 | T0.6 | 3 | E2 | 1 | 0.65 | 1.0833
0.6 | T0.6 | 4 | E1 | 1 | 0.63 | 1.05
0.6 | T0.6 | 4 | M | 1 | 0.62 | 1.0333
0.6 | T0.6 | 4 | E2 | 1 | 0.615 | 1.025
0.6 | T0.6 | 5 | E1 | 2 | 0.6 | 1
0.6 | T0.6 | 5 | M | 2 | 0.65 | 1.0833
0.6 | T0.6 | 5 | E2 | 2 | 0.595 | 0.99167
0.6 | T0.6 | 6 | E1 | 2 | 0.6 | 1
0.6 | T0.6 | 6 | M | 2 | 0.61 | 1.0167
0.6 | T0.6 | 6 | E2 | 2 | 0.635 | 1.0583
0.6 | T0.6 | 7 | E1 | 2 | 0.635 | 1.0583
0.6 | T0.6 | 7 | M | 2 | 0.64 | 1.0667
0.6 | T0.6 | 7 | E2 | 2 | 0.615 | 1.025
0.6 | T0.6 | 8 | E1 | 2 | 0.625 | 1.0417
0.6 | T0.6 | 8 | M | 2 | 0.645 | 1.075
0.6 | T0.6 | 8 | E2 | 2 | 0.63 | 1.05
0.6 | T0.6 | 9 | E1 | 3 | 0.64 | 1.0667
0.6 | T0.6 | 9 | M | 3 | 0.64 | 1.0667
0.6 | T0.6 | 9 | E2 | 3 | 0.63 | 1.05
0.6 | T0.6 | 10 | E1 | 3 | 0.635 | 1.0583
0.6 | T0.6 | 10 | M | 3 | 0.6 | 1
0.6 | T0.6 | 10 | E2 | 3 | 0.635 | 1.0583
0.6 | T0.6 | 11 | E1 | 3 | 0.6 | 1
0.6 | T0.6 | 11 | M | 3 | 0.595 | 0.99167
0.6 | T0.6 | 11 | E2 | 3 | 0.565 | 0.94167
0.6 | T0.6 | 12 | E1 | 3 | 0.6 | 1
0.6 | T0.6 | 12 | M | 3 | 0.585 | 0.975
0.6 | T0.6 | 12 | E2 | 3 | 0.615 | 1.025
0.6 | T0.6 | 13 | E1 | 4 | 0.605 | 1.0083
0.6 | T0.6 | 13 | M | 4 | 0.6 | 1
0.6 | T0.6 | 13 | E2 | 4 | 0.63 | 1.05
0.6 | T0.6 | 14 | E1 | 4 | 0.595 | 0.99167
0.6 | T0.6 | 14 | M | 4 | 0.6 | 1
0.6 | T0.6 | 14 | E2 | 4 | 0.635 | 1.0583
0.6 | T0.6 | 15 | E1 | 4 | 0.595 | 0.99167
0.6 | T0.6 | 15 | M | 4 | 0.605 | 1.0083
0.6 | T0.6 | 15 | E2 | 4 | 0.59 | 0.98333
0.6 | T0.6 | 16 | E1 | 4 | 0.61 | 1.0167
0.6 | T0.6 | 16 | M | 4 | 0.61 | 1.0167
0.6 | T0.6 | 16 | E2 | 4 | 0.61 | 1.0167
0.9 | T0.9 | 17 | E1 | 1 | 0.905 | 1.0056
0.9 | T0.9 | 17 | M | 1 | 0.905 | 1.0056
0.9 | T0.9 | 17 | E2 | 1 | 0.885 | 0.98333
0.9 | T0.9 | 18 | E1 | 1 | 0.885 | 0.98333
0.9 | T0.9 | 18 | M | 1 | 0.91 | 1.0111
0.9 | T0.9 | 18 | E2 | 1 | 0.905 | 1.0056
0.9 | T0.9 | 19 | E1 | 1 | 0.925 | 1.0278
0.9 | T0.9 | 19 | M | 1 | 0.88 | 0.97778
0.9 | T0.9 | 19 | E2 | 1 | 0.905 | 1.0056
0.9 | T0.9 | 20 | E1 | 1 | 0.915 | 1.0167
0.9 | T0.9 | 20 | M | 1 | 0.94 | 1.0444
0.9 | T0.9 | 20 | E2 | 1 | 0.905 | 1.0056
0.9 | T0.9 | 21 | E1 | 2 | 0.91 | 1.0111
0.9 | T0.9 | 21 | M | 2 | 0.89 | 0.98889
0.9 | T0.9 | 21 | E2 | 2 | 0.93 | 1.0333
0.9 | T0.9 | 22 | E1 | 2 | 0.94 | 1.0444
0.9 | T0.9 | 22 | M | 2 | 0.935 | 1.0389
0.9 | T0.9 | 22 | E2 | 2 | 0.945 | 1.05
0.9 | T0.9 | 23 | E1 | 2 | 0.94 | 1.0444
0.9 | T0.9 | 23 | M | 2 | 0.905 | 1.0056
0.9 | T0.9 | 23 | E2 | 2 | 0.93 | 1.0333
0.9 | T0.9 | 24 | E1 | 2 | 0.955 | 1.0611
0.9 | T0.9 | 24 | M | 2 | 0.94 | 1.0444
0.9 | T0.9 | 24 | E2 | 2 | 0.935 | 1.0389
0.9 | T0.9 | 25 | E1 | 3 | 0.93 | 1.0333
0.9 | T0.9 | 25 | M | 3 | 0.935 | 1.0389
0.9 | T0.9 | 25 | E2 | 3 | 0.905 | 1.0056
0.9 | T0.9 | 26 | E1 | 3 | 0.895 | 0.99444
0.9 | T0.9 | 26 | M | 3 | 0.895 | 0.99444
0.9 | T0.9 | 26 | E2 | 3 | 0.88 | 0.97778
0.9 | T0.9 | 27 | E1 | 3 | 0.895 | 0.99444
0.9 | T0.9 | 27 | M | 3 | 0.935 | 1.0389
0.9 | T0.9 | 27 | E2 | 3 | 0.94 | 1.0444
0.9 | T0.9 | 28 | E1 | 3 | 0.95 | 1.0556
0.9 | T0.9 | 28 | M | 3 | 0.92 | 1.0222
0.9 | T0.9 | 28 | E2 | 3 | 0.96 | 1.0667
0.9 | T0.9 | 29 | E1 | 4 | 0.935 | 1.0389
0.9 | T0.9 | 29 | M | 4 | 0.935 | 1.0389
0.9 | T0.9 | 29 | E2 | 4 | 0.935 | 1.0389
0.9 | T0.9 | 30 | E1 | 4 | 0.915 | 1.0167
0.9 | T0.9 | 30 | M | 4 | 0.96 | 1.0667
0.9 | T0.9 | 30 | E2 | 4 | 0.9 | 1
0.9 | T0.9 | 31 | E1 | 4 | 0.915 | 1.0167
0.9 | T0.9 | 31 | M | 4 | 0.945 | 1.05
0.9 | T0.9 | 31 | E2 | 4 | 0.94 | 1.0444
0.9 | T0.9 | 32 | E1 | 4 | 0.935 | 1.0389
0.9 | T0.9 | 32 | M | 4 | 0.95 | 1.0556
0.9 | T0.9 | 32 | E2 | 4 | 0.95 | 1.0556
1.2 | T1.2 | 33 | E1 | 1 | 1.245 | 1.0375
1.2 | T1.2 | 33 | M | 1 | 1.28 | 1.0667
1.2 | T1.2 | 33 | E2 | 1 | 1.22 | 1.0167
1.2 | T1.2 | 34 | E1 | 1 | 1.205 | 1.0042
1.2 | T1.2 | 34 | M | 1 | 1.225 | 1.0208
1.2 | T1.2 | 34 | E2 | 1 | 1.255 | 1.0458
1.2 | T1.2 | 35 | E1 | 1 | 1.255 | 1.0458
1.2 | T1.2 | 35 | M | 1 | 1.26 | 1.05
1.2 | T1.2 | 35 | E2 | 1 | 1.25 | 1.0417
1.2 | T1.2 | 36 | E1 | 1 | 1.26 | 1.05
1.2 | T1.2 | 36 | M | 1 | 1.22 | 1.0167
1.2 | T1.2 | 36 | E2 | 1 | 1.245 | 1.0375
1.2 | T1.2 | 37 | E1 | 2 | 1.22 | 1.0167
1.2 | T1.2 | 37 | M | 2 | 1.23 | 1.025
1.2 | T1.2 | 37 | E2 | 2 | 1.21 | 1.0083
1.2 | T1.2 | 38 | E1 | 2 | 1.265 | 1.0542
1.2 | T1.2 | 38 | M | 2 | 1.235 | 1.0292
1.2 | T1.2 | 38 | E2 | 2 | 1.205 | 1.0042
1.2 | T1.2 | 39 | E1 | 2 | 1.23 | 1.025
1.2 | T1.2 | 39 | M | 2 | 1.255 | 1.0458
1.2 | T1.2 | 39 | E2 | 2 | 1.235 | 1.0292
1.2 | T1.2 | 40 | E1 | 2 | 1.215 | 1.0125
1.2 | T1.2 | 40 | M | 2 | 1.25 | 1.0417
1.2 | T1.2 | 40 | E2 | 2 | 1.235 | 1.0292
1.2 | T1.2 | 41 | E1 | 3 | 1.285 | 1.0708
1.2 | T1.2 | 41 | M | 3 | 1.245 | 1.0375
1.2 | T1.2 | 41 | E2 | 3 | 1.255 | 1.0458
1.2 | T1.2 | 42 | E1 | 3 | 1.24 | 1.0333
1.2 | T1.2 | 42 | M | 3 | 1.275 | 1.0625
1.2 | T1.2 | 42 | E2 | 3 | 1.275 | 1.0625
1.2 | T1.2 | 43 | E1 | 3 | 1.2 | 1
1.2 | T1.2 | 43 | M | 3 | 1.2 | 1
1.2 | T1.2 | 43 | E2 | 3 | 1.2 | 1
1.2 | T1.2 | 44 | E1 | 3 | 1.245 | 1.0375
1.2 | T1.2 | 44 | M | 3 | 1.21 | 1.0083
1.2 | T1.2 | 44 | E2 | 3 | 1.18 | 0.98333
1.2 | T1.2 | 45 | E1 | 4 | 1.285 | 1.0708
1.2 | T1.2 | 45 | M | 4 | 1.255 | 1.0458
1.2 | T1.2 | 45 | E2 | 4 | 1.2 | 1
1.2 | T1.2 | 46 | E1 | 4 | 1.29 | 1.075
1.2 | T1.2 | 46 | M | 4 | 1.245 | 1.0375
1.2 | T1.2 | 46 | E2 | 4 | 1.245 | 1.0375
1.2 | T1.2 | 47 | E1 | 4 | 1.21 | 1.0083
1.2 | T1.2 | 47 | M | 4 | 1.2 | 1
1.2 | T1.2 | 47 | E2 | 4 | 1.22 | 1.0167
1.2 | T1.2 | 48 | E1 | 4 | 1.225 | 1.0208
1.2 | T1.2 | 48 | M | 4 | 1.23 | 1.025
1.2 | T1.2 | 48 | E2 | 4 | 1.26 | 1.05

## Static Free Deflection
Static Free Deflection
Design |  | axis | Units
|  | X - axis | kPa | 0 | 2 | 4 | 6 | 8 | 10 | 12 | 14 | 16 | 18 | 20 | 22 | 24 | 26 | 28 | 30 | 32 | 34 | 36 | 38 | 40
0.6 mm PUC | Sample 1 | Y - axis | mm | 0.010332 | 0.46995 | 0.62468 | 0.96824 | 1.1089 | 1.271 | 1.5209 | 1.6865 | 2.0069 | 2.3052 | 2.8893 | 3.5967 | 4.2345 | 4.6072 | 5.2997 | 6.1295 | 7.1189 | 8.6201 | 10.1377 | 12.0855 | 13.9102
| Sample 2 | Y - axis | mm | -0.00092512 | -0.0012734 | 0.53935 | 0.91704 | 1.0402 | 1.1495 | 1.3724 | 1.5801 | 1.6544 | 2.0215 | 2.1987 | 2.6908 | 3.1938 | 3.8218 | 4.4921 | 5.225 | 6.0655 | 7.1014 | 8.6851 | 10.094 | 11.8343
| Sample 3 | Y - axis | mm | 0.0058519 | 0.2108 | 0.67936 | 0.75648 | 1.0681 | 1.233 | 1.38 | 1.7007 | 1.849 | 2.2952 | 2.8162 | 3.368 | 3.8004 | 3.9655 | 4.6244 | 6.5281 | 7.9476 | 9.5177 | 11.515 | 13.2085 | 15.2278
| Mean | Y - axis | mm | 0.0050864 | 0.22649 | 0.61446 | 0.88058 | 1.0724 | 1.2178 | 1.4245 | 1.6558 | 1.8368 | 2.2073 | 2.6347 | 3.2185 | 3.7429 | 4.1315 | 4.8054 | 5.9609 | 7.044 | 8.4131 | 10.1126 | 11.796 | 13.6575
0.9 mm PUC | Sample 1 | Y - axis | mm | 0.017778 | 0.030534 | 0.55963 | 0.85952 | 1.0116 | 1.0733 | 1.3524 | 1.5135 | 1.5697 | 1.7352 | 2.0116 | 2.0884 | 2.3081 | 2.5969 | 2.9421 | 3.2903 | 3.8595 | 4.6159 | 5.4635 | 6.4146 | 7.5123
| Sample 2 | Y - axis | mm | 0.0047365 | 0.002736 | 0.32371 | 0.67444 | 0.79901 | 0.98483 | 1.1078 | 1.1817 | 1.4519 | 1.5746 | 1.6844 | 1.9108 | 2.1542 | 2.3509 | 2.7222 | 3.2663 | 3.8674 | 4.5812 | 5.6217 | 6.7276 | 8.0568
| Sample 3 | Y - axis | mm | 0.00027302 | 0.00027302 | 0.26468 | 0.48865 | 0.59684 | 0.8681 | 0.93865 | 1.0213 | 1.1957 | 1.4348 | 1.5731 | 1.6675 | 1.9931 | 2.1489 | 2.5913 | 3.0348 | 3.631 | 4.3605 | 5.1769 | 6.2061 | 7.3408
| Mean | Y - axis | mm | 0.0075957 | 0.011181 | 0.38267 | 0.6742 | 0.80247 | 0.97542 | 1.133 | 1.2388 | 1.4058 | 1.5815 | 1.7564 | 1.8889 | 2.1518 | 2.3656 | 2.7519 | 3.1971 | 3.786 | 4.5192 | 5.4207 | 6.4495 | 7.6366
1.2 mm PUC | Sample 1 | Y - axis | mm | -0.07306 | -0.072462 | 0.2119 | 0.24972 | 0.48511 | 0.65198 | 0.73505 | 0.80048 | 0.90729 | 1.1088 | 1.1941 | 1.2478 | 1.4203 | 1.5433 | 1.6773 | 1.7904 | 1.8824 | 2.1888 | 2.3346 | 2.6501 | 2.9029
| Sample 2 | Y - axis | mm | -0.0026914 | 0.00028448 | 0.33123 | 0.60645 | 0.79445 | 0.86771 | 0.95689 | 1.1145 | 1.2371 | 1.3603 | 1.4466 | 1.6061 | 1.7735 | 1.83 | 1.9201 | 2.1965 | 2.3446 | 2.4684 | 2.7965 | 3.0347 | 3.4778
| Sample 3 | Y - axis | mm | -1.5454e-13 | -1.5454e-13 | 0.14627 | 0.43193 | 0.4934 | 0.55507 | 0.77083 | 0.92378 | 1.0257 | 1.0496 | 1.2381 | 1.3565 | 1.4801 | 1.5912 | 1.6048 | 1.8657 | 2.0202 | 2.1474 | 2.4047 | 2.6218 | 2.9675
| Mean | Y - axis | mm | -0.02525 | -0.024059 | 0.2298 | 0.42937 | 0.59098 | 0.69159 | 0.82092 | 0.94626 | 1.0567 | 1.1729 | 1.2929 | 1.4035 | 1.558 | 1.6548 | 1.7341 | 1.9509 | 2.0824 | 2.2682 | 2.5119 | 2.7688 | 3.1161

## Static Blocking Force
Static Blocking Froce
Design |  | axis | Units
|  | X - axis | kPa | 0 | 2 | 4 | 6 | 8 | 10 | 12 | 14 | 16 | 18 | 20 | 22 | 24 | 26 | 28 | 30
0.9 mm PUC | Sample 1 | Y - axis | N | 0 | 0 | -0.012825 | 0.090982 | 0.15839 | 0.20909 | 0.25667 | 0.32253 | 0.39547 | 0.44913 | 0.52758 | 0.62424 | 0.69556 | 0.7909 | 0.90991 | 0.99224
| Sample 2 | Y - axis | N | 0 | -0.0013711 | -0.0012339 | 0.060636 | 0.11768 | 0.15751 | 0.19556 | 0.24487 | 0.29796 | 0.3373 | 0.39295 | 0.46105 | 0.51692 | 0.59047 | 0.68718 | 0.7591
| Sample 3 | Y - axis | N | 0 | -0.0055025 | -0.0059112 | 0.10557 | 0.18788 | 0.24373 | 0.29619 | 0.36768 | 0.4463 | 0.50075 | 0.58119 | 0.67769 | 0.74838 | 0.84511 | 0.96953 | 1.0518
| Mean | Y - axis | N | 0 | -0.0022912 | -0.0066567 | 0.085728 | 0.15465 | 0.20344 | 0.24947 | 0.31169 | 0.37991 | 0.42906 | 0.50057 | 0.58766 | 0.65362 | 0.74216 | 0.85554 | 0.93439
1.2 mm PUC | Sample 1 | Y - axis | N | 0 | 0 | -0.0087926 | 0.11304 | 0.19703 | 0.25206 | 0.29915 | 0.36179 | 0.42056 | 0.46202 | 0.52907 | 0.59745 | 0.65628 | 0.73168 | 0.82696 | 0.88944
| Sample 2 | Y - axis | N | 0 | 0 | -0.018219 | 0.10329 | 0.16532 | 0.21487 | 0.25733 | 0.31283 | 0.36808 | 0.40896 | 0.46977 | 0.53692 | 0.59051 | 0.65852 | 0.745 | 0.79937
| Sample 3 | Y - axis | N | 0 | 0 | -0.010606 | 0.11037 | 0.19066 | 0.25675 | 0.30574 | 0.37571 | 0.45492 | 0.51009 | 0.58851 | 0.68407 | 0.751 | 0.84187 | 0.95892 | 1.0374
| Mean | Y - axis | N | 0 | 0 | -0.012539 | 0.1089 | 0.18434 | 0.24123 | 0.28741 | 0.35011 | 0.41452 | 0.46036 | 0.52912 | 0.60614 | 0.66593 | 0.74403 | 0.84363 | 0.90873

## Frequency Free Deflection
Frequency Free Deflection
Design | Pressure |  | axis | Units
|  |  | X - axis | Hz | 0.5 | 1 | 2 | 2.5 | 3 | 4 | 5 | 6 | 7.8 | 10 | 12.5 | 15 | 25 | 30 | 31 | 50 | 55 | 62 | 71 | 83 | 100
0.9 mm PUC | 10 kPa | Sample 1 | Y - axis | mm | 0.80179 | 0.75747 | 0.70963 | 0.67464 | 0.65153 | 0.60097 | 0.54779 | 0.47476 | 0.39349 | 0.29882 | 0.20488 | 0.19671 | 0.20059 | 0.19651 | 0.4572 | 0.5843 | 0.5821 | 0.59354 | 0.59614 | 0.61883 | 0.6228
|  | Sample 2 | Y - axis | mm | 0.67953 | 0.66486 | 0.6243 | 0.59995 | 0.58397 | 0.57631 | 0.56594 | 0.56156 | 0.53714 | 0.51587 | 0.50671 | 0.48949 | 0.49303 | 0.49064 | 0.49746 | 0.49867 | 0.49019 | 0.53319 | 0.4853 | 0.5132 | 0.49633
|  | Sample 3 | Y - axis | mm | 1.0509 | 1.0485 | 1.0274 | 1.0146 | 1.0134 | 1.004 | 0.99056 | 0.96036 | 0.93386 | 0.91899 | 0.90132 | 0.87162 | 0.8525 | 0.83734 | 0.83037 | 0.77419 | 0.74901 | 0.80248 | 0.76503 | 0.75978 | 0.74412
|  | Mean | Y - axis | mm | 0.84407 | 0.82362 | 0.78711 | 0.76307 | 0.74962 | 0.72709 | 0.70143 | 0.66556 | 0.6215 | 0.5779 | 0.53763 | 0.51927 | 0.51537 | 0.50817 | 0.59501 | 0.61905 | 0.6071 | 0.64307 | 0.61549 | 0.6306 | 0.62108
| 20 kPa | Sample 1 | Y - axis | mm | 1.6237 | 1.5923 | 1.5535 | 1.4986 | 1.4901 | 1.4639 | 1.4809 | 1.4325 | 1.3972 | 1.3929 | 1.4007 | 1.36 | 1.2719 | 1.1298 | 1.1409 | 1.0568 | 1.0477 | 1.0729 | 1.0767 | 1.1096 | 1.1256
|  | Sample 2 | Y - axis | mm | 1.5397 | 1.5328 | 1.4806 | 1.4869 | 1.4657 | 1.4492 | 1.4538 | 1.4548 | 1.4489 | 1.4635 | 1.4669 | 1.4644 | 1.3849 | 1.3195 | 1.3218 | 1.0739 | 1.0743 | 1.1639 | 1.1031 | 1.1216 | 1.1048
|  | Sample 3 | Y - axis | mm | 1.5508 | 1.5288 | 1.4914 | 1.4612 | 1.453 | 1.4195 | 1.3903 | 1.3939 | 1.3661 | 1.344 | 1.317 | 1.3058 | 1.2625 | 1.2135 | 1.2029 | 1.1197 | 1.1288 | 1.2214 | 1.1844 | 1.2128 | 1.1824
|  | Mean | Y - axis | mm | 1.5714 | 1.5513 | 1.5085 | 1.4823 | 1.4696 | 1.4442 | 1.4417 | 1.4271 | 1.4041 | 1.4001 | 1.3949 | 1.3767 | 1.3064 | 1.2209 | 1.2219 | 1.0835 | 1.0836 | 1.1528 | 1.1214 | 1.148 | 1.1376
| 30 kPa | Sample 1 | Y - axis | mm | 3.0332 | 2.9691 | 2.7717 | 2.7412 | 2.7069 | 2.6118 | 2.5806 | 2.6007 | 2.6052 | 2.5946 | 2.5795 | 2.5405 | 2.1781 | 1.9732 | 1.9649 | 1.6243 | 1.6394 | 1.6708 | 1.6917 | 1.7031 | 1.6624
|  | Sample 2 | Y - axis | mm | 2.7247 | 2.6498 | 2.5221 | 2.4849 | 2.4367 | 2.297 | 2.2914 | 2.3199 | 2.247 | 2.2336 | 2.2039 | 2.1461 | 1.8389 | 1.619 | 1.6179 | 1.198 | 1.2171 | 1.2907 | 1.2498 | 1.3476 | 1.3253
|  | Sample 3 | Y - axis | mm | 2.7989 | 2.634 | 2.473 | 2.4668 | 2.4366 | 2.3792 | 2.3929 | 2.3916 | 2.3892 | 2.3721 | 2.3503 | 2.3028 | 2.0863 | 1.7707 | 1.7394 | 1.5809 | 1.6138 | 1.6653 | 1.6402 | 1.6401 | 1.6361
|  | Mean | Y - axis | mm | 2.8523 | 2.7509 | 2.589 | 2.5643 | 2.5267 | 2.4293 | 2.4216 | 2.4374 | 2.4138 | 2.4001 | 2.3779 | 2.3298 | 2.0344 | 1.7876 | 1.7741 | 1.4678 | 1.4901 | 1.5422 | 1.5272 | 1.5636 | 1.5413
1.2 mm PUC | 10 kPa | Sample 1 | Y - axis | mm | 0.64175 | 0.63119 | 0.61637 | 0.61553 | 0.60441 | 0.58261 | 0.57409 | 0.56405 | 0.55284 | 0.52509 | 0.50129 | 0.48869 | 0.47965 | 0.48396 | 0.47944 | 0.44401 | 0.46937 | 0.50131 | 0.47803 | 0.51367 | 0.53111
|  | Sample 2 | Y - axis | mm | 0.63325 | 0.62514 | 0.61783 | 0.61775 | 0.61722 | 0.60621 | 0.58498 | 0.57905 | 0.56074 | 0.53993 | 0.52896 | 0.52676 | 0.51191 | 0.50869 | 0.50483 | 0.4994 | 0.49959 | 0.49991 | 0.50028 | 0.50152 | 0.50216
|  | Sample 3 | Y - axis | mm | 0.86266 | 0.85955 | 0.83017 | 0.80294 | 0.8038 | 0.8017 | 0.79497 | 0.794 | 0.79613 | 0.78494 | 0.77465 | 0.76965 | 0.71433 | 0.76856 | 0.72749 | 0.70931 | 0.7874 | 0.81149 | 0.79864 | 0.80807 | 0.78938
|  | Mean | Y - axis | mm | 0.71255 | 0.70529 | 0.68812 | 0.67874 | 0.67514 | 0.66351 | 0.65135 | 0.6457 | 0.63657 | 0.61666 | 0.60164 | 0.59503 | 0.56863 | 0.58707 | 0.57058 | 0.55091 | 0.58546 | 0.60424 | 0.59232 | 0.60776 | 0.60755
| 20 kPa | Sample 1 | Y - axis | mm | 1.1198 | 1.1206 | 1.1052 | 1.103 | 1.0988 | 1.0949 | 1.0884 | 1.0896 | 1.0874 | 1.0867 | 1.0917 | 1.0693 | 1.0374 | 1.0225 | 1.012 | 0.95188 | 0.97071 | 1.0149 | 1.0124 | 1.0372 | 1.0478
|  | Sample 2 | Y - axis | mm | 1.2243 | 1.2073 | 1.1787 | 1.173 | 1.1727 | 1.1582 | 1.1098 | 1.0136 | 0.91354 | 0.78034 | 0.63262 | 0.51739 | 0.42703 | 0.50188 | 0.47847 | 0.42725 | 0.43994 | 0.44249 | 0.41947 | 0.43087 | 0.43589
|  | Sample 3 | Y - axis | mm | 1.1245 | 1.0923 | 1.0682 | 1.0575 | 1.0528 | 1.0383 | 1.0248 | 1.0155 | 1.0014 | 1.0166 | 0.99322 | 0.98898 | 0.94913 | 0.9096 | 0.90743 | 0.83145 | 0.84521 | 0.893 | 0.8973 | 0.92097 | 0.94013
|  | Mean | Y - axis | mm | 1.1562 | 1.1401 | 1.1174 | 1.1112 | 1.1081 | 1.0971 | 1.0743 | 1.0396 | 1.0008 | 0.9612 | 0.90585 | 0.85855 | 0.80453 | 0.81134 | 0.79931 | 0.73686 | 0.75195 | 0.78347 | 0.77639 | 0.79636 | 0.80795
| 30 kPa | Sample 1 | Y - axis | mm | 1.6733 | 1.6186 | 1.5841 | 1.5798 | 1.5709 | 1.5802 | 1.579 | 1.5766 | 1.5721 | 1.5647 | 1.5585 | 1.5567 | 1.4752 | 1.4368 | 1.4463 | 1.1146 | 1.1141 | 1.2129 | 1.2032 | 1.2708 | 1.2202
|  | Sample 2 | Y - axis | mm | 1.3527 | 1.3266 | 1.2712 | 1.2478 | 1.1917 | 1.2382 | 1.2516 | 1.2595 | 1.2659 | 1.2423 | 1.2403 | 1.1949 | 1.0816 | 0.9822 | 0.96906 | 0.87419 | 0.77584 | 0.73612 | 0.72921 | 0.73406 | 0.71804
|  | Sample 3 | Y - axis | mm | 1.7041 | 1.6425 | 1.5961 | 1.5664 | 1.5519 | 1.5596 | 1.5561 | 1.5448 | 1.5433 | 1.5205 | 1.5073 | 1.4955 | 1.3723 | 1.1754 | 1.1593 | 1.0633 | 1.0535 | 1.1072 | 1.114 | 1.1333 | 1.1145
|  | Mean | Y - axis | mm | 1.5767 | 1.5292 | 1.4838 | 1.4647 | 1.4382 | 1.4594 | 1.4622 | 1.4603 | 1.4604 | 1.4425 | 1.4353 | 1.4157 | 1.3097 | 1.1981 | 1.1916 | 1.0174 | 0.98114 | 1.0187 | 1.0155 | 1.0461 | 1.0176